## 放物運動
| 初速度 | 角度 |  | 経過時間 | 横距離 | 縦距離 | 最大値 | 距離[m] | 時間[s]
v[km/h] | v[m/s] | θ[度] | n | t[s] | x[m] | y[m] | y | 40.8163 | 2.8862 | y=0 | t | 0
144 | 40 | 45 | 0 | 0 | 0 | 0 | x | 163.2653 | 5.7723 |  | t | 5.7723
|  |  | 1 | 0.057723 | 1.6327 | 1.6163
|  |  | 2 | 0.11545 | 3.2653 | 3.2
|  |  | 3 | 0.17317 | 4.898 | 4.751
|  |  | 4 | 0.23089 | 6.5306 | 6.2694
|  |  | 5 | 0.28862 | 8.1633 | 7.7551
|  |  | 6 | 0.34634 | 9.7959 | 9.2082
|  |  | 7 | 0.40406 | 11.4286 | 10.6286
|  |  | 8 | 0.46178 | 13.0612 | 12.0163
|  |  | 9 | 0.51951 | 14.6939 | 13.3714
|  |  | 10 | 0.57723 | 16.3265 | 14.6939
|  |  | 11 | 0.63495 | 17.9592 | 15.9837
|  |  | 12 | 0.69268 | 19.5918 | 17.2408
|  |  | 13 | 0.7504 | 21.2245 | 18.4653
|  |  | 14 | 0.80812 | 22.8571 | 19.6571
|  |  | 15 | 0.86585 | 24.4898 | 20.8163
|  |  | 16 | 0.92357 | 26.1224 | 21.9429
|  |  | 17 | 0.98129 | 27.7551 | 23.0367
|  |  | 18 | 1.039 | 29.3878 | 24.098
|  |  | 19 | 1.0967 | 31.0204 | 25.1265
|  |  | 20 | 1.1545 | 32.6531 | 26.1224
|  |  | 21 | 1.2122 | 34.2857 | 27.0857
|  |  | 22 | 1.2699 | 35.9184 | 28.0163
|  |  | 23 | 1.3276 | 37.551 | 28.9143
|  |  | 24 | 1.3854 | 39.1837 | 29.7796
|  |  | 25 | 1.4431 | 40.8163 | 30.6122
|  |  | 26 | 1.5008 | 42.449 | 31.4122
|  |  | 27 | 1.5585 | 44.0816 | 32.1796
|  |  | 28 | 1.6162 | 45.7143 | 32.9143
|  |  | 29 | 1.674 | 47.3469 | 33.6163
|  |  | 30 | 1.7317 | 48.9796 | 34.2857
|  |  | 31 | 1.7894 | 50.6122 | 34.9224
|  |  | 32 | 1.8471 | 52.2449 | 35.5265
|  |  | 33 | 1.9049 | 53.8776 | 36.098
|  |  | 34 | 1.9626 | 55.5102 | 36.6367
|  |  | 35 | 2.0203 | 57.1429 | 37.1429
|  |  | 36 | 2.078 | 58.7755 | 37.6163
|  |  | 37 | 2.1358 | 60.4082 | 38.0571
|  |  | 38 | 2.1935 | 62.0408 | 38.4653
|  |  | 39 | 2.2512 | 63.6735 | 38.8408
|  |  | 40 | 2.3089 | 65.3061 | 39.1837
|  |  | 41 | 2.3666 | 66.9388 | 39.4939
|  |  | 42 | 2.4244 | 68.5714 | 39.7714
|  |  | 43 | 2.4821 | 70.2041 | 40.0163
|  |  | 44 | 2.5398 | 71.8367 | 40.2286
|  |  | 45 | 2.5975 | 73.4694 | 40.4082
|  |  | 46 | 2.6553 | 75.102 | 40.5551
|  |  | 47 | 2.713 | 76.7347 | 40.6694
|  |  | 48 | 2.7707 | 78.3673 | 40.751
|  |  | 49 | 2.8284 | 80 | 40.8
|  |  | 50 | 2.8862 | 81.6327 | 40.8163
|  |  | 51 | 2.9439 | 83.2653 | 40.8
|  |  | 52 | 3.0016 | 84.898 | 40.751
|  |  | 53 | 3.0593 | 86.5306 | 40.6694
|  |  | 54 | 3.117 | 88.1633 | 40.5551
|  |  | 55 | 3.1748 | 89.7959 | 40.4082
|  |  | 56 | 3.2325 | 91.4286 | 40.2286
|  |  | 57 | 3.2902 | 93.0612 | 40.0163
|  |  | 58 | 3.3479 | 94.6939 | 39.7714
|  |  | 59 | 3.4057 | 96.3265 | 39.4939
|  |  | 60 | 3.4634 | 97.9592 | 39.1837
|  |  | 61 | 3.5211 | 99.5918 | 38.8408
|  |  | 62 | 3.5788 | 101.2245 | 38.4653
|  |  | 63 | 3.6365 | 102.8571 | 38.0571
|  |  | 64 | 3.6943 | 104.4898 | 37.6163
|  |  | 65 | 3.752 | 106.1224 | 37.1429
|  |  | 66 | 3.8097 | 107.7551 | 36.6367
|  |  | 67 | 3.8674 | 109.3878 | 36.098
|  |  | 68 | 3.9252 | 111.0204 | 35.5265
|  |  | 69 | 3.9829 | 112.6531 | 34.9224
|  |  | 70 | 4.0406 | 114.2857 | 34.2857
|  |  | 71 | 4.0983 | 115.9184 | 33.6163
|  |  | 72 | 4.1561 | 117.551 | 32.9143
|  |  | 73 | 4.2138 | 119.1837 | 32.1796
|  |  | 74 | 4.2715 | 120.8163 | 31.4122
|  |  | 75 | 4.3292 | 122.449 | 30.6122
|  |  | 76 | 4.3869 | 124.0816 | 29.7796
|  |  | 77 | 4.4447 | 125.7143 | 28.9143
|  |  | 78 | 4.5024 | 127.3469 | 28.0163
|  |  | 79 | 4.5601 | 128.9796 | 27.0857
|  |  | 80 | 4.6178 | 130.6122 | 26.1224
|  |  | 81 | 4.6756 | 132.2449 | 25.1265
|  |  | 82 | 4.7333 | 133.8776 | 24.098
|  |  | 83 | 4.791 | 135.5102 | 23.0367
|  |  | 84 | 4.8487 | 137.1429 | 21.9429
|  |  | 85 | 4.9065 | 138.7755 | 20.8163
|  |  | 86 | 4.9642 | 140.4082 | 19.6571
|  |  | 87 | 5.0219 | 142.0408 | 18.4653
|  |  | 88 | 5.0796 | 143.6735 | 17.2408
|  |  | 89 | 5.1373 | 145.3061 | 15.9837
|  |  | 90 | 5.1951 | 146.9388 | 14.6939
|  |  | 91 | 5.2528 | 148.5714 | 13.3714
|  |  | 92 | 5.3105 | 150.2041 | 12.0163
|  |  | 93 | 5.3682 | 151.8367 | 10.6286
|  |  | 94 | 5.426 | 153.4694 | 9.2082
|  |  | 95 | 5.4837 | 155.102 | 7.7551
|  |  | 96 | 5.5414 | 156.7347 | 6.2694
|  |  | 97 | 5.5991 | 158.3673 | 4.751
|  |  | 98 | 5.6569 | 160 | 3.2
|  |  | 99 | 5.7146 | 161.6327 | 1.6163
|  |  | 100 | 5.7723 | 163.2653 | 3.6948e-13